## Specifications
DESCRIPTION |  | SPP-1007 5" 100V LINE SPEAKER & GRILLE
NO. | ITEM |  | SPECIFICATION | TEST CONDITION
1 | SPKR SPECIFICATION |  | 5" Speaker Dual Cone VC20 ASV，3.6OZ | AMBIENT TEMPERTURE:15～35℃ 相對濕度：63％～67％ RELATIVE HUMDIDTY:63%~67% 氣壓：86kPa～106kPa PRESSURE:86kPa～106kPa
2 | RATED IMPEDANCE |  | 8Ω ±15% | AT 1 W, 350 Hz
3 | BUZZES & RATTLES |  | MUST BE NORMAL # | SINE WAVE 6 V,AT FO-16K Hz
4 | RESONANT FREQ.（FO） |  | 175Hz±20％ # | WITHOUT BAFFLE
5 | SENSITIVITY（OUTPUT S.P.L) |  | 90±3dB .1M /1W | 300.500.700.900 3K.5K.7K.9K Hz
6 | ACROSS FREQUENCY
7 | RATED FREQ. RESP. |  | FO～16kHz | .-10dB
8 | RATED NOISE POWER |  | 10 WATTS | IEC265-5
9 | RATED LONG-TERM MAX.POWER |  | 20 WATTS | IEC265-5
10 | LOAD TEST |  | AFTER TEST,MEET ITEM2.&3. | EIARS426A ,NOISE 10W. 4 HOURSS.
11 | HEAT TEST |  |  | 85±2℃,～ 5%R.H. 4 HOURS. -20±2℃,20 ～ 5%R.H.4 HOURS.
12 | LOW TEMPERATURE TEST |  |  | 40±5℃, 90 95%R.H 4 HOURS.
13 | DISTORTION |  | 5% MAX | RATED POWER INPUT,AT 1K Hz.
14 | POLARITY |  | MUST BE NORMAL # | APPLY POSITIVE D.C TO THE TERMINAL MARKED (+)
15 | WEIGHT |  | 720G ± 10 gr.
16 | SOUND LOAD |  | 290 l standard test box
17 | DIMENSIONS |  | Φ203*87H（L*W*H）mm
18 | INSTALLATION HOLE SIZE |  | Φ165 | DATE | 2012-03-30

## Speaker Test
Source
Test
F0(Hz)
Sensitivity(dB)
Time
sample 1
HF-5 E test
190
85 (300 500.700.900.3K.5K.7K.9KHZ)
2009 12.22